## BOM_Board1_PCB1_2025-11-26
No. | Quantity | Comment | Designator | Footprint | Value | Manufacturer Part | Manufacturer | Supplier Part | Supplier
1 | 3 | 22uF | C1,C4,C7 | C0603 | 22uF | CL10A226MQ8NRNC | SAMSUNG(三星) | C59461 | LCSC
2 | 1 | 1nF | C8 | C0402 | 1nF | 0402B102K500NT | FH(风华) | C1523 | LCSC
3 | 1 | 100pF | C9 | C0402 | 100pF | 0402CG101J500NT | FH(风华) | C1546 | LCSC
4 | 2 | 10uF | C10,C11 | C1206 | 10uF | CL31A106KBHNNNE | SAMSUNG(三星) | C13585 | LCSC
5 | 1 | 100nF | C12 | C0402 | 100nF | CL05B104KO5NNNC | SAMSUNG(三星) | C1525 | LCSC
6 | 1 | 2.2uF | C13 | C0603 | 2.2uF | CL10A225KO8NNNC | SAMSUNG(三星) | C23630 | LCSC
7 | 1 | SS34 | D1 | SMA_L4.3-W2.6-LS5.2-RD |  | SS34 | MDD(辰达半导体) | C8678 | LCSC
8 | 2 | 2.54-1*4P母 | H1,H2 | HDR-TH_4P-P2.54-V-F |  | 2.54-1*4P母 | BOOMELE(博穆精密) | C2718488 | LCSC
9 | 1 | 18uH | L1 | IND-SMD_L4.0-W4.0_FNR4012S | 18uH | FNR4012S180MT | cjiang(长江微电) | C167788 | LCSC
10 | 1 | FDC5614P | Q1 | SOT-23-6_L2.9-W1.6-P0.95-LS2.8-BR |  | FDC5614P | MSKSEMI(美森科) | C3029022 | LCSC
11 | 1 | 10kΩ | R3 | R0603 | 10kΩ | 0603WAF1002T5E | UNI-ROYAL(厚声) | C25804 | LCSC
12 | 1 | 39.2kΩ | R4 | R0402 | 39.2kΩ | FRC0402F3922TS | FOJAN(富捷) | C7467415 | LCSC
13 | 1 | 39kΩ | R5 | R0603 | 39kΩ | 0603WAF3902T5E | UNI-ROYAL(厚声) | C23153 | LCSC
14 | 1 | TS-1088-AR02016 | SW1 | SW-SMD_L3.9-W3.0-P4.45 |  | TS-1088-AR02016 | XUNPU(讯普) | C720477 | LCSC
15 | 1 | KF301-5.0-2P | U1 | CONN-TH_P5.00_KF301-5.0-2P |  | KF301-5.0-2P | KEFA(科发) | C474881 | LCSC
16 | 1 | LM3485MMX/NOPB | U2 | VSSOP-8_L3.0-W3.0-P0.65-LS4.9-BL |  | LM3485MMX/NOPB | TI(德州仪器) | C882395 | LCSC
17 | 1 | AMS1117-5.0 | U3 | SOT-223_L6.7-W3.5-P2.30-BR |  | AMS1117-5.0 | UMW(友台半导体) | C347223 | LCSC
18 | 1 | 1N5817WS | U6 | SOD-323_L1.7-W1.3-LS2.6-RD-1 |  | 1N5817WS | Hottech(合科泰) | C5190152 | LCSC
19 | 2 | DB125-2.54-6P-GN-S | U14,U15 | CONN-TH_DB125-2.54-6P-GN |  | DB125-2.54-6P-GN-S | DORABO(地博电气) | C918124 | LCSC
20 | 2 | ZX-PM2.54-1-20PY | U18,U19 | HDR-TH_20P-P2.54-V-F |  | ZX-PM2.54-1-20PY | Megastar(兆星) | C7499336 | LCSC
21 | 1 | DRV8848PWPR | U23 | HTSSOP-16_L5.0-W4.4-P0.65-LS6.4-BL-EP |  | DRV8848PWPR | TI(德州仪器) | C131079 | LCSC